## Sheet1
		Field Code	Interpretation
		AS	String as ASCII
		AI	Integer in ASCII
		AF	Float as ASCII

		BS	Signed Integer
		BU	Unsigned Intger
		BF	IEEE 4-byte float
		BD	IEEE 8-byte float

					Concentration Frame			Full ASCII Frame			Full Binary Frame			Red. Binary Frame
		Field	Description		ISUS	SUNA		ISUS	SUNA		ISUS	SUNA		ISUS	SUNA

General	0	INSTRUMENT	Header		SATNLC	SATSLC		SATNLF	SATSLF		SATNLB	SATSLB		SATNLR	SATSLR
	1		Serial Number		AI 4	AI 4		AI 4	AI 4		AI 4	AI 4		AI 4	AI 4
	2	DATEFIELD	Date [YYYYDDD]		AI	AI		AI	AI		BS 4	BS 4		BS 4	BS 4
	3	TIMEFIELD	Time [HH.hhhhhh]		AF	AF		AF	AF		BD 8	BD 8		BD 8	BD 8
Fit (1)	4	NITRATE_uM	Nitrate uM		AF	AF		AF	AF		BF 4	BF 4		BF 4	BF 4
	5	NITRATE_mgl	Nitrate mg/l		AF	AF		AF	AF		BF 4	BF 4		BF 4	BF 4
Auxiliary	6	ABS_254	Absorbance at 254 nm		AF	AF		AF	AF		BF 4	BF 4		BF 4	BF 4
	7	ABS_350	Absorbance at 350 nm		AF	AF		AF	AF		BF 4	BF 4		BF 4	BF 4
	8	BR_TRACE	BromideTrace		AF	AF		AF	AF		BF 4	BF 4		BF 4	BF 4
Spectrum	9	SPEC_AVG	Spec Average		—	—		AI	AI		BU 2	BU 2		BU 2	BU 2
	10	DARK_AVG	Dark Average		—	—		AI	AI		BU 2	BU 2		BU 2	BU 2
Internal	11	INTFACTOR	Integration Time Factor		—	—		AI	AI		BU 1	BU 1		BU 1	BU 1
Spectrum		UV	Channels		—	—		256 AI	256 AI		256 BU 2	256 BU 2		32 BU 2	32 BU 2
System	1	T_INT	Intern. temp [C]		—	—		AF	AF		BF 4	BF 4		—	—
	2	T_SPEC	Spec. temp [C]		—	—		AF	AF		BF 4	BF 4		BF 4	BF 4
	3	T_LAMP	Lamp temp [C]		—	—		AF	AF		BF 4	BF 4		BF 4	BF 4
	4	LAMP_TIME	Lamp on-time [s]		—	—		AI	AI		BU 4	BU 4		—	—
	5	HUMIDITY	Humidity [%]		—	—		AF	AF		BF 4	BF 4		BF 4	BF 4
	6	VOLT_MAIN	Volt main [V]		—	—		AF	AF		BF 4	BF 4		—	—
	7	VOLT_12	Volt 12 [V]		—	—		AF	AF		BF 4	BF 4		—	—
	8	VOLT_5	Volt 5 [V]		—	—		AF	AF		BF 4	BF 4		—	—
	9	CURRENT	Current [mA]		—	—		AF	AF		BF 4	BF 4		—	—
Fit (2)	10	FIT_S2	Fit result Sp. 2		—	—		AF	AF		BF 4	BF 4		—	—
	11	FIT_S3	Fit result Sp. 3		—	—		AF	AF		BF 4	BF 4		—	—
	12	FIT_B0	Fit result BL 0		—	—		AF	AF		BF 4	BF 4		—	—
	13	FIT_B1	Fit result BL 1		—	—		AF	AF		BF 4	BF 4		—	—
	14	RMSE	Root Mean Square / Errror of Fit		AF	AF		AF	AF		BF 4	BF 4		BF 4	BF 4
Ref	10	REF_AVG	Ref Mean		—	—		AF	—		BF 4	—		—	—
	11	REF_STD	Ref Stddev		—	—		AF	—		BF 4	—		—	—
CTD	12	EXT_TIME	CTD Time [s]		—	—		AI	AI		BU 4	BU 4		BU 4	BU 4
	13	EXT_SAL	CTD Salinity		—	—		AF	AF		BF 4	BF 4		BF 4	BF 4
	14	EXT_TEMP	CTD Temp [C]		—	—		AF	AF		BF 4	BF 4		BF 4	BF 4
	15	EXT_DEPTH	CTD Depth [m]		—	—		AF	AF		BF 4	BF 4		BF 4	BF 4
	16	CHECK SUM	Check sum		—	—		AI	AI		BU 1	BU 1		BU 1	BU 1
	17	TERMINATOR	Terminator		CR LF	CR LF		CR LF	CR LF		—	—		—	—